## Arduinoフルスペック部品表
ID | 略称 | 部品詳細 | ピン数 | 取付箇所 | メーカー | 型番 | 購入先(例) | 通販コード | 必要個数(1台あたり) | 参考単価(円) | 参考合計(円) | 備考
1 | DCジャック | 2．1mm標準DCジャック基板取付用 | 3 | 基板にハンダ付け | マル信無線電機株式会社 | MJ-179PH | 秋月電子 | C-06568 | 1 | 40 | 40
2 | M78AR033 | 超高効率DC-DCコンバーター 3.3V 0.5A | 3 | 基板にハンダ付け | MINMAX | M78AR033-0.5 | 秋月電子 | M-07178 | 1 | 380 | 380 | 類似型番の部品があるが、特性が異なるため使わないこと
3 | ジャンパーピン | 2.54mmピッチジャンパーピン |  | 普段は取り付け不要 | Useconn Electronics Ltd. | MJ-254-6BK | 秋月電子 | P-03687 | 1 | 4 | 4
4 | 抵抗1kΩ | カーボン抵抗 1/2Wまたは1/4W 1kΩ | 2 | 基板にハンダ付け | FAITHFUL LINK INDUSTRIAL CORP. | CFS50J1KB | 秋月電子 | R-07820 | 1 | 1 | 1
5 | 抵抗10kΩ | カーボン抵抗 1/2Wまたは1/4W 10kΩ | 2 | 基板にハンダ付け | FAITHFUL LINK INDUSTRIAL CORP. | CFS50J10KB | 秋月電子 | R-07838 | 2 | 1 | 2
6 | 抵抗100kΩ | カーボン抵抗 1/2Wまたは1/4W 100kΩ | 2 | 基板にハンダ付け | FAITHFUL LINK INDUSTRIAL CORP. | CFS50J100KB | 秋月電子 | R-07853 | 1 | 1 | 1
7 | WDT | ウォッチドッグタイマ TA8030S | 7 | 基板にハンダ付け | 東芝 | TA8030S | 秋月電子 | I-09600 | 1 | 20 | 20
8 | 100uF | アルミ電解コンデンサー100μF16V105℃ ルビコンMH5 | 2 | 基板にハンダ付け | ルビコン株式会社 | 16MH5100MEFC6.3X5 | 秋月電子 | P-05002 | 1 | 20 | 20
9 | 220pF | 絶縁ラジアルリード型積層セラミックコンデンサー 220pF50V5mm | 2 | 基板にハンダ付け | 村田製作所 | RDE5C1H221J0K1H03B | 秋月電子 | P-08106 | 1 | 10 | 10
10 | 0.1uF | 積層セラミックコンデンサー 0.1uF 5mmピッチ | 2 | 基板にハンダ付け | 村田製作所 | RDER72E104K2K1H03B | 秋月電子 | P-10147 | 1 | 15 | 15
11 | 圧電スピーカー | 圧電スピーカー（圧電サウンダ）（13mm）PKM13EPYH4000－A0 | 2 | 基板にハンダ付け | 村田製作所 | PKM13EPYH4000-A0 | 秋月電子 | P-04118 | 1 | 30 | 30
12 | LCD | I2C接続小型キャラクタLCDモジュール（16x2行・3．3V／5V）ピッチ変換キット | 4 | 基板にハンダ付け | 秋月電子通商 | AE-AQM1602A(KIT) | 秋月電子 | K-08896 | 1 | 550 | 550
13 | SDスロット | microSDカードスロット レベルシフタ付きブレークアウト基板キット | 9 | 基板に取り付け | 秋月電子通商 | AE-microSD-LLCNV | 秋月電子 | K-14015 | 1 | 480 | 480
14 | ピンソケット2.54 | 分割ロングピンソケット(メス)2.54mmピッチ 1x42(42P)(切断して使う) |  | 基板にハンダ付け | Useconn Electronics Ltd. | FHU-1x42SG | 秋月電子 | C-05779 | 1 | 80 | 80
15 | ピンヘッダ2.54 | ピンヘッダ 2.54mmピッチ 1x40(40P)(切断して使う) |  | 基板にハンダ付け | Useconn Electronics Ltd. | PH-1x40SG | 秋月電子 | C-00167 | 2 | 35 | 70
16 | トグルスイッチ | 基板用小型3Pトグルスイッチ 1回路2接点 | 3 | 基板にハンダ付け | Cosland Co,. Ltd. | 2MS1-T1-B4-VS2-Q-E | 秋月電子 | P-00300 | 1 | 80 | 80
17 | 抜け留めコネクタ | ターミナルブロック2.54mm 8P（緑）（縦） | 16 | 基板にハンダ付け | Alphaplus Connectors & Cables Corp. | TB401-1-8-E | 秋月電子 | P-07757 | 3 | 150 | 450
18 | ネジ止めコネクタ | ターミナルブロック 2ピン（緑）（縦）小 | 2 | 基板にハンダ付け | Alphaplus Connectors & Cables Corp. | TB111-2-2-E-1-1 | 秋月電子 | P-02333 | 1 | 20 | 20
19 | GOVEコネクタ | GROVE - ユニバーサル4ピンコネクタ | 4 | 基板にハンダ付け | Seeed Studio | SEEED-110990030 | スイッチサイエンス | 1122 | 1 | 19.4 | 19.4
20 | FANコネクタ | 基板接続用ピンヘッダ 3極 2.54mm | 3 | 基板にハンダ付け | Molex | 22-27-2031-03 | RS オンライン | 483-8477 | 1 | 36.5 | 36.5 | 2.54ピッチ3Pピンヘッダ(秋月電子C-03949)で代用可能だが、その場合は間違った方向に刺さないように注意。
21 | OKI-78SR-5 | 高効率DC-DCコンバータ 5V 1.5A | 3 | 基板にハンダ付け | 村田製作所 | OKI-78SR-5/1.5-W36-C | RS オンライン | 796-2132 | 1 | 611 | 611
22 | 2mmピンヘッダ | ピンヘッダ 2mmピッチ 2x40(80P)(切断して使う) |  | 基板にハンダ付け | Useconn Electronics Ltd. | PH2-2X40SBG | 秋月電子 | C-06075 | 1 | 50 | 50
23 | L字細ピンヘッダ | 細ピンヘッダ 2.54ピッチ（オスL型） 1×10 | 9 | SDスロットにハンダ付け | Useconn Electronics Ltd. | PHA-1x10RG | 秋月電子 | C-06362 | 1 | 15 | 15
24 | 長ピンソケット | ピンソケット 1x5 （5P） リード長15mm(切断して4ピンにする) | 4 | LCDにハンダ付け | Useconn Electronics Ltd. | FH150-1x5SG | 秋月電子 | C-10397 | 1 | 35 | 35
25 | ＡＣアダプタ | スイッチングACアダプター 12V1A | 2 | 電源DCジャック | XIAMEN UME ELECTRONICS CO.，LTD. | AD-M120P100 | 秋月電子 | M-11994 | 1 | 580 | 580
26 | M3スペーサ | スペーサーM3×15mm 六角オネジ・メネジ MB3-15 |  | 基板ネジ止め | 株式会社Ｍ・Ｙ・Ｇ | MB3-15 | 秋月電子 | P-07320 | 4 | 30 | 120 | 100個入りセットのP-09884もある
27 | M2.6スペーサ | スペーサーM2.6×11mm 六角オネジ・メネジ MB26-11 |  | WIZ550ioネジ止め | 株式会社Ｍ・Ｙ・Ｇ | MB26-11 | 秋月電子 | P-11546 | 2 | 30 | 60 | 100個入りセットのP-11547もある
28 | M2.6ネジ | なべ小ねじ（＋） M2．6×5 （100個入） |  | WIZ550ioネジ止め | 汎用品 |  | 秋月電子 | P-07324 | 2 | 3 | 6
29 | M3ネジ | なべ小ねじ（＋） M3×5 （100個入） |  | 基板ネジ止め | 汎用品 |  | 秋月電子 | P-07325 | 4 | 3 | 12
30 | M2.6ナット | 六角ナット M2．6×0．45 （100個入） |  | WIZ550ioネジ止め | 汎用品 |  | 秋月電子 | P-11522 | 2 | 5 | 10
31 | 基板 | 特注品 FR-4TG130 100x75mm 2層基板 板厚1.6mm 1oz |  | 基板本体 | Fusion PCB |  | Fusion PCB |  | 1 | 260 | 260
32 | Arduino MEGA | マイコンボード Arduino MEGA 2560 |  | 基板裏側 | Arduino | Arduino MEGA 2560 R3 | RS オンライン | 715-4084 | 1 | 4485 | 4485
33 | WIZ550IO | 組み込み用イーサネットモジュール WIZ550io V1.3 |  | 基板上に挿す | WIZnet | WIZ550io V1.3 | スイッチサイエンス またはStrawberry Linux | 2382 または36056 | 1 | 2000 | 2000
34 | GPS | GPS受信機キット 1PPS出力付き 「みちびき」3機受信対応 | 5 | 基板上に挿す | 秋月電子通商 | AE-GYSFDMAXB | 秋月電子 | K-09991 | 1 | 2100 | 2100
35 | SDカード | MicroSDカード16GB(データ保存時) |  | SDスロットに装着 | 汎用品 |  |  |  | 1 | 620 | 620
36 | ウォルボックス | ウォルボックス WB-DM |  | 防水箱本体 | 未来工業 | WB-DM | モノタロウ | 49538746 | 1 | 639 | 639
37 | DCFAN | 60x60mm DC12V 18CFM以上 | 3 | 通風筒 | オウルテック | SF6-S6 | Amazonなど |  | 1 | 1500 | 1500 | SF6-S5でも良い、旧バージョンではPAAD16010BHだった
38 | たてとい | たてとい ミルクホワイト φ60mm 長さ1350mm(150mmに切断して使う) |  | 通風筒 | Panasonic | KQ0241H | モノタロウ | 75121654 | 1 | 166 | 166 | 色は白色系に限る
39 | エルボ | たてとい用 エルボ ミルクホワイト φ60mm 90° |  | 通風筒 | Panasonic | KQ0542 | モノタロウ | 30819443 | 2 | 340 | 680 | 色は白色系に限る
40 | 断熱材 | ライトチューブ 内径38mm 厚み10mm 長さ1m(100mmに切断して使う) |  | 通風筒 | イノアック | LTV-30 | ホームセンター コーナン またはカインズホーム |  | 1 | 400 | 400 | 日東エルマテリアルでも取り扱いがある。
41 | ケーブルタイ | ケーブルタイ（耐候性タイプ）幅3.6×長さ142mm(100本入) |  | 通風筒 | TRUSCO | TRJ150B | モノタロウ | 39549921 | 10 | 4 | 40 | 黒色の耐候性タイプに限る
43 | GROVEケーブル | GROVE - 4ピンケーブル 50cm (5本セット) | 4 | SHT31センサ用ケーブル | Seeed Studio | SEEED-110990038 | スイッチサイエンス | 797 | 1 | 116.6 | 116.6
44 | SHT31 | SHT31使用 高精度温湿度センサモジュール | 5 | 通風筒内に取り付け | 秋月電子通商 | AE-SHT31 | 秋月電子 | K-12125 | 1 | 950 | 950
45 | タイベック | タイベック 1442R 白 ソフトタイプ (100×100mmに切断して4枚使う) |  | 防塵防水カバー | デュポン | 1442R | Amazon | B07CG6JDNC | 1 | 37.5 | 37.5 | 湿度センサの防塵カバー
以下オプション品
46 | CO2センサ | CO2センサ S-300G(5V) | 14 | 基板上に挿す | ELT Sensor | S-300G 5V | Amazon | B073S9DR8R | 1 | 11300 | 11300 | 基板が黒色の5V型に限る。ラズベリーパイ用の3.3V型は使用できない。
47 | 日射センサ | PVアレイ日射計 | 2 | SUNコネクタ | 三弘 | PVアレイ日射計 | 株式会社三弘 |  | 1 | 15000 | 15000 | 3線出ているが接続するのは2線。使い方はセンサのマニュアルを参照。
48 | 防水温度センサ | 1-Wireステンレス防水温度センサ 2線式 | 2 | A3,A4コネクタ | Maxim | DS18B20(2線式) | ストロベリー・リナックス | 注文番号：#12332 | 2 | 1800 | 3600 | 以下全てが使用できるが極性に注意 #12331 エポキシタイプ［１ｍ］ #12333 ステンレス［１ｍ］ #12332 ステンレス［５ｍ］ #12334 ステンレス［１０ｍ］
49 | 抵抗4.7kΩ | カーボン抵抗 1/2Wまたは1/4W 4.7kΩ | 2 | A3,A4コネクタ | FAITHFUL LINK INDUSTRIAL CORP. | CFS50J4K7B | 秋月電子 | R-07831 | 2 | 1 | 2 | 防水温度センサのプルアップ用
列1